## P. BDI
IMPRIMIR EM PAPEL TIMBRADO DA EMPRESA PROPONENTE
BDI - Bonificações e Despesas Indiretas
Edital : | TP -33/2018
Tomador: | Prefeitura Municipal de Dois Vizinhos - PR
Empreendimento: | REFORMA E AMPLIAÇÃO SOBSOLO CRECHE CAMILA
Local da Obra: | RUA DAS AVENCAS - JRD. COLINA
Empresa Prop.: | preencher
CNPJ: | preencher
Data Base: | preencher
Identifique o tipo de obra: | 1 | 0
Construção de edifícios: | 1 | Informe a base de cálculo do ISSQN.
Construção de rodovias e ferrovias: | 2 | 0 | Sobre os serviços.
Construção de redes de abastecimento de água, coleta de esgoto e construções correlatas: | 3 | x | Sobre a mão-de-obra.
Construção e manutenção de estações e redes de distribuição de energia elétrica: | 4 | Informe a ocorrência da DESONERAÇÃO da folha de pagamento. Lei 12844/2013.
Obras portuárias, marítimas e fluviais: | 5 | 0 | SEM Desoneração.
Fornecimento de materiais e equipamentos: | 6 | x | COM Desoneração.
| Intervalo de admissibilidade |  |  |  | Ac | 0%
Item Componente do BDI | 1º Quartil | Médio | 3º Quartil | Valores Propostos | S | 0%
Administração Central | 3% | 4% | 5.5% |  | G | 0%
Seguro e Garantia | 0.8% | 0.8% | 1% |  | R | 0%
Risco | 0.97% | 1.27% | 1.27% |  | DF | 0%
Despesas Financeiras | 0.59% | 1.23% | 1.39% |  | L | 0%
Lucro | 6.16% | 7.4% | 8.96% |  | l1 | 0%
I1: PIS e COFINS |  |  |  |  | l2 | 0%
I2: ISSQN (conforme legislação municipal) |  |  |  |  | l3 | 4.5%
I3: Cont.Prev s/Rec.Bruta (Lei 12844/13 - Desoneração) |  |  |  | 4.5%
BDI - SEM Desoneração da folha de pagamento |  |  |  | 0% | 1º QUARTIL | MÉDIO | 3º QUARTIL
BDI - COM Desoneração da folha de pagamento |  |  |  | 4.712% | 20.34% | 22.12% | 25%
Declaramos que esta planilha foi elaborada conforme equação para cálculo do percentual do BDI recomendada pelo Acórdão 2622/2013 - TCU, representada pela fórmula abaixo.
BDI - SEM Desoneração = [(1+AC+S+G+R)X(1+DF)X(1+L)/(1-I1-I2)]-1
BDI - COM Desoneração = [(1+AC+S+G+R)X(1+DF)X(1+L)/(1-I1-I2-I3)]-1
Responsável Técnico:
Carimbo e Assinatura CREA/CAU:
Responsavel Legal:
Carimbo e Assinatura

## QCI
IMPRIMIR EM PAPEL TIMBRADO DA EMPRESA PROPONENTE
QUADRO DE COMPOSIÇÃO DE INVESTIMENTO
Edital : |  | TP -33/2018 | Area de projeção: | 245.11
Tomador: |  | Prefeitura Municipal de Dois Vizinhos - PR | Valor Tot. c/ BDI: | 0
Empreendimento: |  | REFORMA E AMPLIAÇÃO SOBSOLO CRECHE CAMILA | Custo R$/m2 | 0
Local da Obra: |  | RUA DAS AVENCAS - JRD. COLINA
Empresa Prop.: |  | preencher
CNPJ: |  | preencher
Data Base: |  | preencher
BDI: |  | 4.712%
| ITEM . | DESCRIÇÃO | % DO GRUPO | VALOR DO GRUPO: | TOTAL ACUM.
| .1 | SERVIÇOS PRELIMINARES | #DIV/0! | 0 | 0
| .2 | ESTRUTURAS DE CONCRETO | #DIV/0! | 0 | 0
| .3 | COBERTURA E ALVENARIAS | #DIV/0! | 0 | 0
| .4 | PISOS E REVESTIMENTOS | #DIV/0! | 0 | 0
| .5 | ESQUADRIAS | #DIV/0! | 0 | 0
| .6 | HIDRAULICA | #DIV/0! | 0 | 0
| .7 | ELETRICA | #DIV/0! | 0 | 0
| .8 | PINTURA E FORRO | #DIV/0! | 0 | 0
| .8 | AREA EXTERNA | #DIV/0! | 0 | 0
| TOTAL : |  | #DIV/0! | 0
Responsável Técnico:
Carimbo e Assinatura CREA/CAU:
Responsavel Legal:
Carimbo e Assinatura

## ORÇAMENTO
IMPRIMIR EM PAPEL TIMBRADO DA EMPRESA PROPONENTE
PLANILHA ORÇAMENTARIA
Edital : |  | TP -33/2018 | Área: |  | 245.14
Tomador: |  | Prefeitura Municipal de Dois Vizinhos - PR | Custo R$/m2 |  | 0
Empreendimento: |  | REFORMA E AMPLIAÇÃO SOBSOLO CRECHE CAMILA
Local da Obra: |  | RUA DAS AVENCAS - JRD. COLINA
Empresa Prop.: |  | preencher
CNPJ: |  | preencher
Data Base: |  | preencher
BDI: |  | 4.712%
ITEM . | COD. | DESCRIÇÃO | UM | QUANT. | VALOR UNIT. | VALOR UNIT C/ BDI | TOTAL
90%
.1 |  | SERVIÇOS PRELIMINARES |  |  |  | TOTAL DO GRUPO: | 0
1.1 | 74209/1 | PLACA DE OBRA EM CHAPA DE ACO GALVANIZADO 1,25X2,00 M | M2 | 2.5 |  | 0 | 0 | 0 | 300
[8 empty] | 0 | 0
.2 |  | ESTRUTURAS DE CONCRETO |  |  |  | TOTAL DO GRUPO: | 0 | 0 | 0
[8 empty] | 0 | 0
| 98228 | ESTACA BROCA DE CONCRETO, DIÃMETRO DE 20 CM, PROFUNDIDADE DE ATÉ 3 M, ESCAVAÇÃO MANUAL COM TRADO CONCHA, NÃO ARMADA. AF_03/2018 | M | 35 |  | 0 | 0 | 0 | 41.15
| 97082 | ESCAVAÇÃO MANUAL DE VALA PARA PARA ESTRUTURAS DE CONCRETO, COM PREVISÃO DE FÔRMA INCLUSIVE REATERRO. AF_06/2017 | M3 | 6.07 |  | 0 | 0 | 0 | 41.29
| 92270 | FABRICAÇÃO, MONTAGEM E DESMONTAGEM DE FÔRMA PARA ESTRTURAS DE CONCRETO, COM MADEIRA SERRADA, E = 25 MM. AF_12/2015 | M2 | 63.64 |  | 0 | 0 | 0 | 47.29
| 92915 | ARMAÇÃO DE ESTRUTURAS DE CONCRETO ARMADO, UTILIZANDO AÇO CA-60 DE 5,0 MM - MONTAGEM. AF_12/2015 | KG | 68.88 |  | 0 | 0 | 0 | 9.38
| 92916 | ARMAÇÃO DE ESTRUTURAS DE CONCRETO ARMADO, UTILIZANDO AÇO CA-50 DE 6,3 MM - MONTAGEM. AF_12/2015 | KG | 62.94 |  | 0 | 0 | 0 | 8.04
| 92917 | ARMAÇÃO DE ESTRUTURAS DE CONCRETO ARMADO, UTILIZANDO AÇO CA-50 DE 8,0 MM - MONTAGEM. AF_12/2015 | KG | 134.78 |  | 0 | 0 | 0 | 7.64
| 92919 | ARMAÇÃO DE ESTRUTURAS DE CONCRETO ARMADOS, UTILIZANDO AÇO CA-50 DE 10,0 MM - MONTAGEM. AF_12/2015 | KG | 54.05 |  | 0 | 0 | 0 | 6.16
| 92718 | CONCRETAGEM DE PILARES, FCK = 25 MPA USINADO, COM LANÇAMENTO MANUAL EM ESTRUTURAS DE COCNRETO - LANÇAMENTO, ADENSAMENTO E ACABAMENTO. AF_12/2015 | M3 | 4.73 |  | 0 | 0 | 0 | 356.29
| 93186 | VERGA E CONTRAVERGA MOLDADA IN LOCO EM CONCRETO PARA JANELAS E PORTAS DIAMETRO (12X10) ARMADAS . AF_03/2016 | M | 78.72 |  | 0 | 0 | 0 | 34.1
| 74106/1 | IMPERMEABILIZACAO DE ESTRUTURAS ENTERRADAS, COM TINTA ASFALTICA, DUAS DEMAOS. | M2 | 106 |  | 0 | 0 | 0 | 7.72
[8 empty] | 0 | 0
.3 |  | COBERTURA E ALVENARIAS |  |  |  | TOTAL DO GRUPO: | 0 | 0 | 0
|  | ALVENARIAS | [5 empty] | 0 | 0
| 87505 | ALVENARIA DE VEDAÇÃO DE BLOCOS CERÂMICOS FURADOS NA HORIZONTAL DE 11,5X19X19CM (ESPESSURA 11,5M) E ARGAMASSA DE ASSENTAMENTO COM PREPARO EM BETONEIRA. AF_06/2014 | M2 | 257.25 |  | 0 | 0 | 0 | 44.6
| 87878 | CHAPISCO APLICADO EM ALVENARIAS E ESTRUTURAS DE CONCRETO INTERNAS, COM COLHER DE PEDREIRO. ARGAMASSA TRAÇO 1:3 COM PREPARO MANUAL. AF_06/2014 | M2 | 497.16 |  | 0 | 0 | 0 | 2.9
| 87792 | EMBOÇO OU MASSA ÚNICA EM ARGAMASSA TRAÇO 1:2:8, PREPARO MECÂNICO COM BETONEIRA 400 L, APLICADA MANUALMENTE, ESPESSURA DE 30 MM ACABAMENTO DESEMPENADO PARA RECEBIMENTO DE PINTURA. AF_06/2014 | M2 | 497.16 |  | 0 | 0 | 0 | 22.08
|  | COBERTURA | [5 empty] | 0 | 0
| 92543 | TRAMA DE MADEIRA COMPOSTA POR TERÇAS, CAIBRO, RIPAS, VISTAS E PASSARINHEIRAS PARA TELHADOS DE ATÉ 2 ÁGUAS PARA TELHA ONDULADA DE FIBROCIMENTO, METÁLICA, PLÁSTICA OU TERMOACÚSTICA, INCLUSO TRANSPORTE VERTICAL. AF_12/2015 | M2 | 41.92 |  | 0 | 0 | 0 | 10.63
| 94207 | TELHAMENTO COM TELHA ONDULADA DE FIBROCIMENTO E = 6 MM, COM RECOBRIMENTO LATERAL DE 1/4 DE ONDA PARA TELHADO COM INCLINAÇÃO 15°, COM ATÉ 2 ÁGUAS, INCLUSO IÇAMENTO. AF_06/2016 | M2 | 41.92 |  | 0 | 0 | 0 | 26.12
| 94226 | MANTA TERMICA PLÁSTICA REVESTIDA POR PELÍCULA DE ALUMÍNO DUPLA, INCLUSO TRANSPORTE VERTICAL. AF_06/2016 | M2 | 41.92 |  | 0 | 0 | 0 | 10.64
| 94231 | FORNECIMENTO E ISTALAÇÃO DE RUFO EM CHAPA DE AÇO GALVANIZADO NÚMERO 24, CORTE DE 40 CM, INCLUSO TRANSPORTE VERTICAL. AF_06/2016 | M | 20 |  | 0 | 0 | 0 | 24.56
| 96486 | FORRO DE PVC, LISO, PARA AMBIENTES EXTERNOS (BEIRAL), INCLUSIVE ESTRUTURA DE FIXAÇÃO E RODA FORRO. AF_05/2017_P | M2 | 15.07 |  | 0 | 0 | 0 | 40.13
[8 empty] | 0 | 0
.4 |  | PISOS E REVESTIMENTOS |  |  |  | TOTAL DO GRUPO: | 0 | 0 | 0
|  | PISO EM CONCRETO | [5 empty] | 0 | 0
| 85422 | PREPARO MANUAL DE TERRENO COM REGULARIZAÇÃO SUPERFICIAL COM COMPACTAÇÃO MECÂNICA | M2 | 226.49 |  | 0 | 0 | 0 | 5.69
| 96624 | LASTRO COM MATERIAL GRANULAR, BRITA 01 APLICADO EM PISOS, ESPESSURA DE *5 CM*. AF_08/2017TA | M3 | 11.3245 |  | 0 | 0 | 0 | 62.27
| 94990 | EXECUÇÃO DE PISO DE CONCRETO COM CONCRETO MOLDADO IN LOCO, ACABAMENTO CONVENCIONAL DESEMPENADO PARA RECEBIMENTO DE CERÂMICA, NÃO ARMADO ESPESSURA 6 CM . AF_07/2016 | M3 | 13.5894 |  | 0 | 0 | 0 | 449.02
|  | REVESTIMENTOS | [5 empty] | 0 | 0
| 87250 | REVESTIMENTO CERÂMICO PARA PISO COM PLACAS TIPO ESMALTADA EXTRA DE DIMENSÕES 45X45 CM APLICADA EM AMBIENTES INTERNOS INCLUSI,VE RODA É DE 10 CM E REJUNTAMENTO. AF_06/2014 | M2 | 249.14 |  | 0 | 0 | 0 | 29.08
| 87267 | REVESTIMENTO CERÂMICO PARA PAREDES INTERNAS COM PLACAS TIPO ESMALTADA EXTRA DE DIMENSÕES 20X20 CM APLICADAS EM AMBIENTES DE ÁREA MAIOR QUE 5 M² A MEIA ALTURA DAS PAREDE E REJUNTAMENT. AF_06/2014 | M2 | 70.46 |  | 0 | 0 | 0 | 38.9
[8 empty] | 0 | 0
.5 |  | ESQUADRIAS |  |  |  | TOTAL DO GRUPO: | 0 | 0 | 0
[8 empty] | 0 | 0
| 94585 | JANELA DE ALUMÍNIO E VIDRO TEMPERADO 6MM DE CORRER, 4 FOLHAS, FIXAÇÃO COM ARGAMASSA, COM VIDROS, PADRONIZADA. AF_07/2016 | M2 | 24 |  | 0 | 0 | 0 | 245.36
| 94582 | JANELA DE ALUMÍNIO E VIDRO TEMPERADO 6MM DE CORRER, 2 FOLHAS, FIXAÇÃO COM ARGAMASSA, COM VIDROS, PADRONIZADA. AF_07/2016 | M2 | 4.03 |  | 0 | 0 | 0 | 211.35
| 98689 | SOLEIRA EM GRANITO, LARGURA 18 CM, ESPESSURA 2,0 CM. AF_06/2018 | M | 29.3 |  | 0 | 0 | 0 | 54.52
| 90842 | KIT DE PORTA DE MADEIRA C/ EMASSAMENTO E PINTURA, SEMI-OCA (LEVE OU MÉDIA), PADRÃO MÉDIO, 70X210CM, ESPESSURA DE 3,5CM, ITENS INCLUSOS: DOBRADIÇAS, MONTAGEM E INSTALAÇÃO DO BATENTE E VISTAS, FECHADURA COM EXECUÇÃO DO FURO - FORNECIMENTO E INSTALAÇÃO COMPLETA. AF_08/2015 | UN | 4 |  | 0 | 0 | 0 | 637.69
| 90844 | KIT DE PORTA DE MADEIRA C/ EMASSAMENTO E PINTURA, SEMI-OCA (LEVE OU MÉDIA), PADRÃO MÉDIO, 90X210CM, ESPESSURA DE 3,5CM, ITENS INCLUSOS: DOBRADIÇAS, MONTAGEM E INSTALAÇÃO DO BATENTE E VISTAS, FECHADURA COM EXECUÇÃO DO FURO - FORNECIMENTO E INSTALAÇÃO COMPLETA. AF_08/2015 | UN | 5 |  | 0 | 0 | 0 | 684.73
| 34713 | PORTA VIDRO TEMPERADO INCOLOR, 2 FOLHAS DE CORRER, E = 10 MM INCLUSO TRILHOS E GUARNIÇOES(SEM FERRAGENS) | M2 | 5.25 |  | 0 | 0 | 0 | 189.35
| 3104 | JOGO DE FERRAGENS CROMADAS P/ PORTA DE VIDRO TEMPERADO, DUAS FOLHAS UMA FIXA E OUTRA MOVEL COMPOSTA: DOBRADICA SUPERIOR (101) E INFERIOR (103),TRINCO (502), FECHADURA (520),CONTRA FECHADURA (531),COM PUCHADORES TUBULARES | CJ | 1 |  | 0 | 0 | 0 | 284.16
[8 empty] | 0 | 0
.6 |  | HIDRAULICA |  |  |  | TOTAL DO GRUPO: | 0 | 0 | 0
[8 empty] | 0 | 0
| 86932 | VASO SANITÁRIO SIFONADO COM CAIXA ACOPLADA LOUÇA BRANCA - PADRÃO MÉDIO, INCLUSO ENGATE FLEXÍVEL EM METAL CROMADO, 1/2 X 40CM, E TUBO DE LIGAÇÃO FLEXIVEL CROMADO - FORNECIMENTO E INSTALAÇÃO. AF_12/2013 | UN | 4 |  | 0 | 0 | 0 | 357.74
| 86943 | LAVATÓRIO LOUÇA BRANCA SUSPENSO, 29,5 X 39CM OU EQUIVALENTE, PADRÃO POPULAR, INCLUSO SIFÃO FLEXÍVEL EM PVC, VÁLVULA E ENGATE FLEXÍVEL 30CM EM PLÁSTICO E TORNEIRA CROMADA DE MESA, PADRÃO POPULAR - FORNECIMENTO E INSTALAÇÃO. AF_12/2013 | UN | 4 |  | 0 | 0 | 0 | 148.37
| 89987 | REGISTRO DE GAVETA BRUTO, LATÃO, ROSCÁVEL, 3/4", COM ACABAMENTO E CANOPLA CROMADOS. FORNECIDO E INSTALADO EM RAMAL DE ÁGUA. AF_12/2014 | UN | 4 |  | 0 | 0 | 0 | 45.23
| 89708 | CAIXA SIFONADA, PVC, DN 150 X 185 X 50 MM, JUNTA ELÁSTICA, FORNECIDA E INSTALADA EM RAMAL DE ESGOTO SANITÁRIO COM GRELHA CROMADA. AF_12/2014 | UN | 3 |  | 0 | 0 | 0 | 47.29
| 96527 | ESCAVAÇÃO MANUAL DE VALA PARA VIGA BALDRAME, COM PREVISÃO DE FÔRMA. AF_06/2017 | M3 | 1.3 |  | 0 | 0 | 0 | 85.51
| 91785 | FORNECIMENTO E INSTALAÇÃO DE TUBOS DE PVC, SOLDÁVEL, ÁGUA FRIA, DN 25 MM (INSTALADO EM RAMAL, SUB-RAMAL, RAMAL DE DISTRIBUIÇÃO OU PRUMADA), INCLUSIVE CONEXÕES, CORTES E FIXAÇÕES, PARA PRÉDIOS. AF_10/2015 | M | 18.06 |  | 0 | 0 | 0 | 28.47
| 91788 | FORNECIMENTO E INSTALAÇÃO DE TUBOS DE PVC, SOLDÁVEL, ÁGUA FRIA, DN 50 MM (INSTALADO EM PRUMADA), INCLUSIVE CONEXÕES, CORTES E FIXAÇÕES, PARA PRÉDIOS. AF_10/2015 | M | 51.05 |  | 0 | 0 | 0 | 25.37
| 91792 | FORNECIMENTO E INSTALAÇÃO DE TUBO DE PVC, SÉRIE NORMAL, ESGOTO PREDIAL, DN 40 MM (INSTALADO EM RAMAL DE DESCARGA OU RAMAL DE ESGOTO SANITÁRIO), INCLUSIVE CONEXÕES, CORTES E FIXAÇÕES, PARA PRÉDIOS. AF_10/2015 | M | 8.25 |  | 0 | 0 | 0 | 37.21
| 91793 | FORNECIMENTO E INSTALAÇÃO DE TUBO DE PVC, SÉRIE NORMAL, ESGOTO PREDIAL, DN 50 MM (INSTALADO EM RAMAL DE DESCARGA OU RAMAL DE ESGOTO SANITÁRIO), INCLUSIVE CONEXÕES, CORTES E FIXAÇÕES PARA, PRÉDIOS. AF_10/2015 | M | 4.2 |  | 0 | 0 | 0 | 53.41
| 91795 | FORNECIMENTO E INSTALAÇÃO DE TUBO PVC, SÉRIE N, ESGOTO PREDIAL, 100 MM (INST. RAMAL DESCARGA, RAMAL DE ESG. SANIT., PRUMADA ESG. SANIT., VENTILAÇÃO OU SUB-COLETOR AÉREO), INCL. CONEXÕES E CORTES, FIXAÇÕES, P/ PRÉDIOS. AF_10/2015 | M | 26.25 |  | 0 | 0 | 0 | 39.54
| 74166/2 | CAIXA DE INSPECAO E CONCRETO , 60X60-70 INCUSIVE TAMPAO E ESCAVACAO - FORNECIMENTO E INSTALACAO | UN | 1 |  | 0 | 0 | 0 | 182.32
[8 empty] | 0 | 0
[8 empty] | 0 | 0
.7 |  | ELETRICA |  |  |  | TOTAL DO GRUPO: | 0 | 0 | 0
[8 empty] | 0 | 0
| 97586 | LUMINÁRIA TIPO CALHA, DE SOBREPOR, COM 2 LÂMPADAS TUBULARES DE 36 W - FORNECIMENTO E INSTALAÇÃO. AF_11/2017 | UN | 23 |  | 0 | 0 | 0 | 60.89
| 97590 | LUMINÁRIA TIPO PLAFON REDONDO COM VIDRO FOSCO, DE SOBREPOR, COM 1 LÂMPADA DE 15 W - FORNECIMENTO E INSTALAÇÃO. AF_11/2017 | UN | 4 |  | 0 | 0 | 0 | 44.45
| 92000 | TOMADA BAIXA DE EMBUTIR (1 MÓDULO), 2P+T 10 A, INCLUINDO SUPORTE E PLACA - FORNECIMENTO E INSTALAÇÃO. AF_12/2015 | UN | 20 |  | 0 | 0 | 0 | 18.34
| 92001 | TOMADA BAIXA DE EMBUTIR (1 MÓDULO), 2P+T 20 A, INCLUINDO SUPORTE E PLACA - FORNECIMENTO E INSTALAÇÃO. AF_12/2015 | UN | 4 |  | 0 | 0 | 0 | 19.84
| 91953 | INTERRUPTOR SIMPLES (1 MÓDULO), 10A/250V, INCLUINDO SUPORTE E PLACA - FORNECIMENTO E INSTALAÇÃO. AF_12/2015 | UN | 8 |  | 0 | 0 | 0 | 17.37
| 1872 | CAIXA DE PASSAGEM, EM PVC, DE 4" X 2", PARA ELETRODUTO FLEXIVEL CORRUGADO | UN | 32 |  | 0 | 0 | 0 | 10.06
| 91834 | ELETRODUTO FLEXÍVEL CORRUGADO, PVC, DN 25 MM (3/4"), PARA CIRCUITOS TERMINAIS, INSTALADO EM FORRO - FORNECIMENTO E INSTALAÇÃO. AF_12/2015 | M | 217 |  | 0 | 0 | 0 | 5.45
| 91873 | ELETRODUTO RÍGIDO ROSCÁVEL, PVC, DN 40 MM (1 1/4"), PARA CIRCUITOS TERMINAIS, INSTALADO EM PAREDE - FORNECIMENTO E INSTALAÇÃO. AF_12/2015 | M | 60 |  | 0 | 0 | 0 | 12.17
| 74131/4 | QUADRO DE DISTRIBUICAO DE ENERGIA DE EMBUTIR, EM CHAPA METALICA, PARA 18 DISJUNTORES TERMOMAGNETICOS MONOPOLARES, COM BARRAMENTO TRIFASICO E NEUTRO, FORNECIMENTO E INSTALACAO | UN | 1 |  | 0 | 0 | 0 | 290.82
| 93653 | DISJUNTOR MONOPOLAR TIPO DIN, CORRENTE NOMINAL DE 10A - FORNECIMENTO E INSTALAÇÃO. AF_04/2016 | UN | 2 |  | 0 | 0 | 0 | 9.55
| 93655 | DISJUNTOR MONOPOLAR TIPO DIN, CORRENTE NOMINAL DE 20A - FORNECIMENTO E INSTALAÇÃO. AF_04/2016 | UN | 2 |  | 0 | 0 | 0 | 10.68
| 93664 | DISJUNTOR BIPOLAR TIPO DIN, CORRENTE NOMINAL DE 32A - FORNECIMENTO E INSTALAÇÃO. AF_04/2016 | UN | 4 |  | 0 | 0 | 0 | 53.08
| 93666 | DISJUNTOR BIPOLAR TIPO DIN, CORRENTE NOMINAL DE 50A - FORNECIMENTO E INSTALAÇÃO. AF_04/2016 | UN | 1 |  | 0 | 0 | 0 | 59.16
| 91926 | CABO DE COBRE FLEXÍVEL ISOLADO, 2,5 MM², ANTI-CHAMA 450/750 V, PARA CIRCUITOS TERMINAIS - FORNECIMENTO E INSTALAÇÃO. AF_12/2015 | M | 276.5 |  | 0 | 0 | 0 | 2.21
| 91928 | CABO DE COBRE FLEXÍVEL ISOLADO, 4 MM², ANTI-CHAMA 450/750 V, PARA CIRCUITOS TERMINAIS - FORNECIMENTO E INSTALAÇÃO. AF_12/2015 | M | 204.3 |  | 0 | 0 | 0 | 3.51
| 91930 | CABO DE COBRE FLEXÍVEL ISOLADO, 6 MM², ANTI-CHAMA 450/750 V, PARA CIRCUITOS TERMINAIS - FORNECIMENTO E INSTALAÇÃO. AF_12/2015 | M | 212.5 |  | 0 | 0 | 0 | 4.78
| 91935 | CABO DE COBRE FLEXÍVEL ISOLADO, 16 MM², ANTI-CHAMA 0,6/1,0 KV, PARA CIRCUITOS TERMINAIS - FORNECIMENTO E INSTALAÇÃO. AF_12/2015 | M | 210 |  | 0 | 0 | 0 | 12.57
| 72285 | CAIXA FUNDO BRITA 40X40X40CM EM ALVENARIA E TAMPA DE CONCRETO - EXECUÇÃO | UN | 1 |  | 0 | 0 | 0 | 69.02
| 96986 | HASTE DE ATERRAMENTO 3/4 PARA SPDA - FORNECIMENTO E INSTALAÇÃO. AF_12/2017 | UN | 1 |  | 0 | 0 | 0 | 49.32
[8 empty] | 0 | 0
[8 empty] | 0 | 0
.8 |  | PINTURA E FORRO |  |  |  | TOTAL DO GRUPO: | 0 | 0 | 0
[8 empty] | 0 | 0
| 96110 | FORNECIMENTO E INSTALAÇÃO DE FORRO EM DRYWALL, PARA AMBIENTES RESIDENCIAIS, INCLUSIVE ESTRUTURA DE FIXAÇÃO. AF_05/2017_P | M2 | 226.49 |  | 0 | 0 | 0 | 48.35
[8 empty] | 0 | 0
| 88494 | APLICAÇÃO E LIXAMENTO DE MASSA LÁTEX EM TETO, UMA DEMÃO. AF_06/2014 | M2 | 226.49 |  | 0 | 0 | 0 | 14.07
| 88488 | APLICAÇÃO MANUAL DE PINTURA COM TINTA LÁTEX ACRÍLICA EM TETO, DUAS DEMÃOS. AF_06/2014 | M2 | 226.49 |  | 0 | 0 | 0 | 10.23
[8 empty] | 0 | 0
| 88497 | APLICAÇÃO E LIXAMENTO DE MASSA LÁTEX EM PAREDES, DUAS DEMÃOS. AF_06/2014 | M2 | 348.85 |  | 0 | 0 | 0 | 10.67
| 88489 | APLICAÇÃO MANUAL DE PINTURA COM TINTA LÁTEX ACRÍLICA EM PAREDES, DUAS DEMÃOS. AF_06/2014 | M2 | 348.85 |  | 0 | 0 | 0 | 8.92
[8 empty] | 0 | 0
| 88415 | APLICAÇÃO MANUAL DE FUNDO SELADOR ACRÍLICO EM PAREDES EXTERNAS DE CASAS. AF_06/2014 | M2 | 97.87 |  | 0 | 0 | 0 | 1.97
| 88431 | APLICAÇÃO MANUAL DE PINTURA COM TINTA TEXTURIZADA ACRÍLICA EM PAREDES EXTERNAS DE CASAS, DUAS CORES. AF_06/2014 | M2 | 97.87 |  | 0 | 0 | 0 | 14.82
[8 empty] | 0 | 0
.8 |  | AREA EXTERNA |  |  |  | TOTAL DO GRUPO: | 0 | 0 | 0
[8 empty] | 0 | 0
|  | PISO EM CONCRETO | [5 empty] | 0 | 0
| 85422 | PREPARO MANUAL DE TERRENO COM REGULARIZAÇÃO SUPERFICIAL COM COMPACTAÇÃO MECÂNICA | M2 | 42.79 |  | 0 | 0 | 0 | 42.76
| 96624 | LASTRO COM MATERIAL GRANULAR, BRITA 01 APLICADO EM PISOS, ESPESSURA DE *5 CM*. AF_08/2017TA | M3 | 2.1395 |  | 0 | 0 | 0 | 62.27
| 94990 | EXECUÇÃO DE PISO DE CONCRETO COM CONCRETO MOLDADO IN LOCO, ACABAMENTO CONVENCIONAL DESEMPENADO PARA RECEBIMENTO DE CERÂMICA, NÃO ARMADO ESPESSURA 6 CM . AF_07/2016 | M3 | 2.5674 |  | 0 | 0 | 0 | 449.02
|  | DREANGEM | [5 empty] | 0 | 0
| 95566 | TUBO DE CONCRETO PARA REDES COLETORAS DE ÁGUAS PLUVIAIS, DIÂMETRO DE 300MM, JUNTA RÍGIDA, INSTALADO EM LOCAL COM ALTO NÍVEL DE INTERFERÊNCIAS - FORNECIMENTO E ASSENTAMENTO. AF_12/2015 | M | 17 |  | 0 | 0 | 0 | 66.75
| 83659 | BOCA DE LOBO EM ALVENARIA TIJOLO MACICO, REVESTIDA C/ ARGAMASSA DE CIMENTO E AREIA 1:3, SOBRE LASTRO DE CONCRETO 10CM E TAMPA DE GRELHA EM AÇO CA50 | UN | 1 |  | 0 | 0 | 0 | 624.09
|  | DEMOLIÇÃO DE ESCADA | [5 empty] | 0 | 0
| 97626 | DEMOLIÇÃO DE PILARES E VIGAS EM CONCRETO ARMADO, DE FORMA MANUAL, SEM REAPROVEITAMENTO. AF_12/2017 | M3 | 4 |  | 0 | 0 | 0 | 385.48
| 72897 | CARGA MANUAL DE ENTULHO EM CAMINHAO BASCULANTE 6 M3 | M3 | 4 |  | 0 | 0 | 0 | 16.85
| 72900 | TRANSPORTE DE ENTULHO COM CAMINHAO BASCULANTE 6 M3, RODOVIA PAVIMENTADA, DMT 0,5 A 1,0 KM | M3 | 4 |  | 0 | 0 | 0 | 4.83
|  | CALÇADA EXTERNA |  |  |  | 0 |  | 0 | 0
| 85422 | PREPARO MANUAL DE TERRENO COM REGULARIZAÇÃO SUPERFICIAL COM COMPACTAÇÃO MECÂNICA | M2 | 73.24 |  | 0 | 0 | 0 | 5.69
| 92396 | EXECUÇÃO DE PASSEIO EM PISO INTERTRAVADO, COM BLOCO RETANGULAR COR NATURAL DE 20 X 10 CM, ESPESSURA 6 CM. AF_12/2015 | M2 | 73.24 |  | 0 | 0 | 0 | 47.53
| 92270 | FABRICAÇÃO, MONTAGEM E DESMONTAGEM DE FÔRMA PARA ESTRTURAS DE CONCRETO, COM MADEIRA SERRADA, E = 25 MM. AF_12/2015 | M2 | 34.188 |  | 0 | 0 | 0 | 47.29
| 92718 | CONCRETAGEM DE PILARES, FCK = 25 MPA USINADO, COM LANÇAMENTO MANUAL EM ESTRUTURAS DE COCNRETO - LANÇAMENTO, ADENSAMENTO E ACABAMENTO. AF_12/2015 | M3 | 1.1396 |  | 0 | 0 | 0 | 356.29
|  | ESTRUTRA DE REFORÇO DE MURO | [5 empty] | 0 | 0
| 98228 | ESTACA BROCA DE CONCRETO, DIÃMETRO DE 20 CM, PROFUNDIDADE DE ATÉ 3 M, ESCAVAÇÃO MANUAL COM TRADO CONCHA, NÃO ARMADA. AF_03/2018 | M | 6 |  | 0 | 0 | 0 | 41.15
| 97082 | ESCAVAÇÃO MANUAL DE VALA PARA PARA ESTRUTURAS DE CONCRETO, COM PREVISÃO DE FÔRMA INCLUSIVE REATERRO. AF_06/2017 | M3 | 1.32 |  | 0 | 0 | 0 | 41.29
| 92270 | FABRICAÇÃO, MONTAGEM E DESMONTAGEM DE FÔRMA PARA ESTRTURAS DE CONCRETO, COM MADEIRA SERRADA, E = 25 MM. AF_12/2015 | M2 | 13.2 |  | 0 | 0 | 0 | 47.29
| 92915 | ARMAÇÃO DE ESTRUTURAS DE CONCRETO ARMADO, UTILIZANDO AÇO CA-60 DE 5,0 MM - MONTAGEM. AF_12/2015 | KG | 25.76 |  | 0 | 0 | 0 | 9.38
| 92916 | ARMAÇÃO DE ESTRUTURAS DE CONCRETO ARMADO, UTILIZANDO AÇO CA-50 DE 6,3 MM - MONTAGEM. AF_12/2015 | KG | 14.32 |  | 0 | 0 | 0 | 8.04
| 92919 | ARMAÇÃO DE ESTRUTURAS DE CONCRETO ARMADOS, UTILIZANDO AÇO CA-50 DE 10,0 MM - MONTAGEM. AF_12/2015 | KG | 72.04 |  | 0 | 0 | 0 | 6.16
| 92718 | CONCRETAGEM DE PILARES, FCK = 25 MPA USINADO, COM LANÇAMENTO MANUAL EM ESTRUTURAS DE COCNRETO - LANÇAMENTO, ADENSAMENTO E ACABAMENTO. AF_12/2015 | M3 | 1.14 |  | 0 | 0 | 0 | 356.29
[8 empty] | 0 | 0
VALOR TOTAL DA OBRA : | [6 empty] | 0
BDI : | [6 empty] | 0
VALOR TOTAL DA OBRA COM BDI: | [6 empty] | 0
Responsável Técnico:
Carimbo e Assinatura CREA/CAU:
Responsavel Legal:
Carimbo e Assinatura

## CRON
IMPRIMIR EM PAPEL TIMBRADO DA EMPRESA PROPONENTE
CRONOGRAMA FÍSICO-FINANCEIRO
Edital : |  | TP -33/2018 | Area da Ampli: |  | 245.11
Tomador: |  | Prefeitura Municipal de Dois Vizinhos - PR | Valor Tot. c/ BDI: |  | 0
Empreendimento: |  | REFORMA E AMPLIAÇÃO SOBSOLO CRECHE CAMILA | Custo R$/m2 |  | 0
Local da Obra: |  | RUA DAS AVENCAS - JRD. COLINA
Empresa Prop.: |  | preencher
CNPJ: |  | preencher
Data Base: |  | preencher
BDI: |  | 4.712%
| ITEM . | DESCRIÇÃO |  | VALOR DO GRUPO |  | MÊS °1 | MÊS °2 | MÊS °3 | MÊS °4 | MÊS °5 | MÊS °6 | MÊS °7 | MÊS °8 | MÊS °9 | % TOTAL
| .1 | SERVIÇOS PRELIMINARES |  | 0 |  | MÊS °1: 100% | 100%
| .2 | ESTRUTURAS DE CONCRETO |  | 0 |  | MÊS °1: 100% | 100%
| .3 | COBERTURA E ALVENARIAS |  | 0 |  | MÊS °1: 57%; MÊS °2: 43% | 100%
| .4 | PISOS E REVESTIMENTOS |  | 0 |  | MÊS °2: 40%; MÊS °3: 60% | 100%
| .5 | ESQUADRIAS |  | 0 |  | MÊS °3: 20%; MÊS °4: 80% | 100%
| .6 | HIDRAULICA |  | 0 |  | MÊS °2: 40%; MÊS °3: 30%; MÊS °4: 30% | 100%
| .7 | ELETRICA |  | 0 |  | MÊS °2: 40%; MÊS °3: 30%; MÊS °4: 30% | 100%
| .8 | PINTURA E FORRO |  | 0 |  | MÊS °2: 5%; MÊS °3: 28%; MÊS °4: 33%; MÊS °5: 34% | 100%
| .8 | AREA EXTERNA |  | 0 |  | MÊS °5: 100% | 100%
| % TOTAL DE EXECUÇÃO: |  |  | 100% |  | #DIV/0! | #DIV/0! | #DIV/0! | #DIV/0! | #DIV/0! | #DIV/0! | #DIV/0! | #DIV/0! | #DIV/0! | #DIV/0!
| TOTAL: |  |  | 0 |  | 0 | 0 | 0 | 0 | 0 | 0 | 0 | 0 | 0
| TOTAL ACUM.: |  |  |  |  | 0 | 0 | 0 | 0 | 0 | 0 | 0 | 0 | 0
Responsável Técnico:
Carimbo e Assinatura CREA/CAU:
Responsavel Legal:
Carimbo e Assinatura