## P. BDI
IMPRIMIR EM PAPEL TIMBRADO DA EMPRESA PROPONENTE
BDI - Bonificações e Despesas Indiretas
Edital : | TP -xxx
Tomador: | Prefeitura Municipal de Dois Vizinhos - PR
Empreendimento: | PAVIMENTAÇÃO ASFALTICA
Local da Obra: | RUA FIRMO HABLICH E AV. PRESS. KENNEDY
Empresa Prop.: | xxxxxxxxxxxxxx
CNPJ: | xxxxxxxxxxxxxx
Data Base: | xxxxxxxxxxxxxx
Identifique o tipo de obra: | 2 | 0
Construção de edifícios: | 1 | Informe a base de cálculo do ISSQN.
Construção de rodovias e ferrovias: | 2 | 0 | Sobre os serviços.
Construção de redes de abastecimento de água, coleta de esgoto e construções correlatas: | 3 | x | Sobre a mão-de-obra.
Construção e manutenção de estações e redes de distribuição de energia elétrica: | 4 | Informe a ocorrência da DESONERAÇÃO da folha de pagamento. Lei 12844/2013.
Obras portuárias, marítimas e fluviais: | 5 | 0 | SEM Desoneração.
Fornecimento de materiais e equipamentos: | 6 | x | COM Desoneração.
| Intervalo de admissibilidade |  |  |  | Ac | 0%
Item Componente do BDI | 1º Quartil | Médio | 3º Quartil | Valores Propostos | S | 0%
Administração Central | 3.8% | 4.01% | 4.67% |  | G | 0%
Seguro e Garantia | 0.32% | 0.4% | 0.74% |  | R | 0%
Risco | 0.5% | 0.56% | 0.97% |  | DF | 0%
Despesas Financeiras | 1.02% | 1.11% | 1.21% |  | L | 0%
Lucro | 6.64% | 7.3% | 8.69% |  | l1 | 0%
I1: PIS e COFINS |  |  |  |  | l2 | 0%
I2: ISSQN (conforme legislação municipal) |  |  |  |  | l3 | 4.5%
I3: Cont.Prev s/Rec.Bruta (Lei 12844/13 - Desoneração) |  |  |  | 4.5%
BDI - SEM Desoneração da folha de pagamento |  |  |  | 0% | 1º QUARTIL | MÉDIO | 3º QUARTIL
BDI - COM Desoneração da folha de pagamento |  |  |  | 4.712% | 20.34% | 22.12% | 25%
Declaramos que esta planilha foi elaborada conforme equação para cálculo do percentual do BDI recomendada pelo Acórdão 2622/2013 - TCU, representada pela fórmula abaixo.
BDI - SEM Desoneração = [(1+AC+S+G+R)X(1+DF)X(1+L)/(1-I1-I2)]-1
BDI - COM Desoneração = [(1+AC+S+G+R)X(1+DF)X(1+L)/(1-I1-I2-I3)]-1
Responsável Técnico:
Carimbo e Assinatura CREA/CAU:
Responsavel Legal:
Carimbo e Assinatura

## QCI
IMPRIMIR EM PAPEL TIMBRADO DA EMPRESA PROPONENTE
QUADRO DE COMPOSIÇÃO DE INVESTIMENTO
Edital : |  | TP -xxx | Area: | 2016.48
Tomador: |  | Prefeitura Municipal de Dois Vizinhos - PR | Valor Tot. c/ BDI: | 0
Empreendimento: |  | PAVIMENTAÇÃO ASFALTICA | Custo R$/m2 | 0
Local da Obra: |  | RUA FIRMO HABLICH E AV. PRESS. KENNEDY
Empresa Prop.: |  | xxxxxxxxxxxxxx
CNPJ: |  | xxxxxxxxxxxxxx
Data Base: |  | xxxxxxxxxxxxxx
BDI c/ desoneração: |  | 4.712%
| ITEM . | DESCRIÇÃO | % DO GRUPO | VALOR DO GRUPO: | TOTAL ACUM.
| 1 | SERVIÇOS PRELIMINARES | #DIV/0! | 0 | 0
| 2 | DRENAGEM | #DIV/0! | 0 | 0
| 3 | RECUPERAÇÃO DE PAVIMENTO ASFALTICO | #DIV/0! | 0 | 0
| 4 | RECAPEAMENTO ASFALTICO | #DIV/0! | 0 | 0
| 5 | URBANIZAÇÃO | #DIV/0! | 0 | 0
| TOTAL : |  | #DIV/0! | 0 | 0
Responsável Técnico:
Carimbo e Assinatura CREA/CAU:
Responsavel Legal:
Carimbo e Assinatura

## Orçamento
IMPRIMIR EM PAPEL TIMBRADO DA EMPRESA PROPONENTE
PLANILHA ORÇAMENTARIA
Edital : |  | TP -xxx | Área: |  | 2016.48
Tomador: |  | Prefeitura Municipal de Dois Vizinhos - PR | Custo R$/m2 |  | 0
Empreendimento: |  | PAVIMENTAÇÃO ASFALTICA
Local da Obra: |  | RUA FIRMO HABLICH E AV. PRESS. KENNEDY
Empresa Prop.: |  | xxxxxxxxxxxxxx
CNPJ: |  | xxxxxxxxxxxxxx
Data Base: |  | xxxxxxxxxxxxxx
BDI c/ desoneração: |  | 4.712%
ITEM . | REF. | DESCRIÇÃO | UND | QUANT. | VALOR UNIT. | VALOR UNIT C/ BDI | TOTAL
TRCHOS DE 01 A 18
1 | Sinapi Fev. 2019 | SERVIÇOS PRELIMINARES |  |  |  | TOTAL DO GRUPO: | 0
| 74209/1 | PLACA DE OBRA EM CHAPA DE ACO GALVANIZADO COM ESTRUTURA DE MADEIRA DIMENSÕES (2,00X1,25) | M2 | 2.5 |  | 0 | 0
2 | Sinapi Fev. 2019 | DRENAGEM |  |  |  | TOTAL DO GRUPO: | 0
| COMP 05 | DEMOLIÇÃO MECANICA DE BOCA DE LOBO COM TRANPOSTE DE ENTULHO DMT 3 KM | UND. | 2 |  | 0 | 0
| COMP 04 | CAIXA DE LIGAÇÃO - CL01-100x100/80 ESCAVAÇÃO, REGULARIZAÇÃO E COMPACTAÇÃO DE FUNDO, LASTRO DE BRITA 5 CM, PISO EM CONCRETO 10 CM, ALVENARIA EM BLOCO DE CONCRETO PREENCHIDO ESPESSURA 14 CM, CHAPISCO EM REBOCO INTERNO, TAMPA EM CONCFRETO COMPLETA | UND. | 2 |  | 0 | 0
| COMP 01 | BOCA DE LOBO - BL/01-130x80/120, ESCAVAÇÃO, REGULARIZAÇÃO E COMPACTAÇÃO DE FUNDO, LASTRO DE BRITA 5 CM, PISO EM CONCRETO 10 CM, ALVENARIA EM BLOCO DE CONCRETO PREENCHIDO ESPESSURA 14 CM, CHAPISCO EM REBOCO INTERNO, GRELHA EM AÇO CA 50 ø 25MM COMPLETA | UND | 4 |  | 0 | 0
| 97636 | DEMOLIÇÃO PARCIAL DE PAVIMENTO, DE FORMA MECANIZADA, SEM REAPROVEITAMENTO. AF_12/2017 = E = 15 CM | M2 | 140 |  | 0 | 0
| 72900 | TRANSPORTE DE ENTULHO COM CAMINHAO BASCULANTE 6 M3, RODOVIA PAVIMENTADA DMT 10KM | M3 | 210 |  | 0 | 0
| 92219 | TUBO DE CONCRETO PARA REDES COLETORAS DE ÁGUAS PLUVIAIS, DIÂMETRO DE 400 MM, JUNTA MACHO/FEMEA ARGAMASSADA INSTALADO EM LOCAL COM ALTO NÍVEL DE INTERFERÊNCIAS - FORNECIMENTO E ASSENTAMENTO INCLUSIVE ESCAVAÇÃO . AF_12/2015 | M | 116 |  | 0 | 0
| 92221 | TUBO DE CONCRETO PARA REDES COLETORAS DE ÁGUAS PLUVIAIS, DIÂMETRO DE 600 MM, JUNTA RÍGIDA, INSTALADO EM LOCAL COM ALTO NÍVEL DE INTERFERÊNCIAS - FORNECIMENTO E ASSENTAMENTO. AF_12/2015 | M | 49 |  | 0 | 0
| 92223 | TUBO DE CONCRETO PARA REDES COLETORAS DE ÁGUAS PLUVIAIS, DIÂMETRO DE 800 MM, JUNTA RÍGIDA, INSTALADO EM LOCAL COM ALTO NÍVEL DE INTERFERÊNCIAS - FORNECIMENTO E ASSENTAMENTO. AF_12/2015 | M | 7 |  | 0 | 0
| 90093 | ESCAVAÇÃO MECANIZADA DE VALA COM PROF. MAIOR QUE 1,5 M ATÉ 3,0 M, COM ESCAVADEIRA HIDRÁULICA, LARG. DE 1,5 M A 2,5 M, EM SOLO DE 1A CATEGORIA. AF_01/2015 | M3 | 258 |  | 0 | 0
| 93364 | REATERRO MECANIZADO DE VALA COM ESCAVADEIRA HIDRÁULICA INCLUSIVE COMPACTAÇÃO MECÂNICA | M3 | 129 |  | 0 | 0
RECUPERAÇÃO DE BASE DE PAVIMENTO EM VALA ESCAVADA
| 96400 | EXECUÇÃO E COMPACTAÇÃO DESUB BASE COM MACADAME SECO PREENCHIDO COM BRITA GRADUADA - EXCLUSIVE ESCAVAÇÃO, CARGA E TRANSPORTE. AF_09/2017 E= 20,00 CM | M3 | 45.6 |  | 0 | 0
| 96396 | EXECUÇÃO E COMPACTAÇÃO BASE COM BRITA GRADUADA SIMPLES - EXCLUSIVE CARGA E TRANSPORTE. AF_09/2017 E= 15,00 CM | M3 | 34.2 |  | 0 | 0
| 97914 | TRANSPORTE COM CAMINHÃO BASCULANTE DE 6 M3, EM VIA URBANA PAVIMENTADA, DMT 30 KM. AF_01/2018 | M3XKM | 2394 |  | 0 | 0
| 96401 | EXECUÇÃO DE IMPRIMAÇÃO COM ASFALTO DILUÍDO CM-30. AF_09/2017 | M2 | 304 |  | 0 | 0
RECUPERAÇÃO DE CAPA ASFALTICA
| 72942 | PINTURA DE LIGACAO COM EMULSAO RR-1C | M2 | 304 |  | 0 | 0
| COMP 03 | CONSTRUÇÃO DE PAVIMENTO COM APLICAÇÃO DE CONCRETO BETUMINOSO USINADO A QUENTE (CBUQ), CAMADA DE ROLAMENTO, COM ESPESSURA DE 3,0 CM - FAIXA "C" - EXCLUSIVE TRANSPORTE. AF_03/2017 | M3 | 9.12 |  | 0 | 0
| 97914 | TRANSPORTE COM CAMINHÃO BASCULANTE DE 6 M3, EM VIA URBANA PAVIMENTADA, DMT 30 KM ( MATERIAL BETUMINOSO) | M3XKM | 273.6 |  | 0 | 0
3 | Sinapi Fev. 2019 | RECUPERAÇÃO DE PAVIMENTO ASFALTICO |  |  |  | TOTAL DO GRUPO: | 0
| COMP 02 | DEMOLIÇÃO DE MEIO FIO EXISTENTE EM CONCRETO SENDO PRÉ-MOLDADO OU MOLDADO IN LOCO INCLUSIVE DESCARTE DO MESMO | M | 105.27 |  | 0 | 0
| 94273 | FORNECIMENTO E ASSENTAMENTO DE GUIA (MEIO-FIO) EM TRECHO RETO, CONFECCIONADA EM CONCRETO PRÉ-FABRICADO, DIMENSÕES 100X15X13X30 CM (COMPRIMENTO X BASE INFERIOR X BASE SUPERIOR X ALTURA), PARA VIAS URBANAS (USO VIÁRIO). AF_06/2016 | M | 109.28 |  | 0 | 0
REMENDO PROFUNDO
| 97636 | DEMOLIÇÃO PARCIAL DE PAVIMENTO, DE FORMA MECANIZADA, SEM REAPROVEITAMENTO. AF_12/2017 = E = 15 CM | M2 | 418.91 |  | 0 | 0
| 72900 | TRANSPORTE DE ENTULHO COM CAMINHAO BASCULANTE 6 M3, RODOVIA PAVIMENTADA DMT 10KM | M3 | 628.365 |  | 0 | 0
| 96400 | EXECUÇÃO E COMPACTAÇÃO DESUB BASE COM MACADAME SECO PREENCHIDO COM BRITA GRADUADA - EXCLUSIVE ESCAVAÇÃO, CARGA E TRANSPORTE. AF_09/2017 E= 20,00 CM | M3 | 83.782 |  | 0 | 0
| 96396 | EXECUÇÃO E COMPACTAÇÃO BASE COM BRITA GRADUADA SIMPLES - EXCLUSIVE CARGA E TRANSPORTE. AF_09/2017 E= 15,00 CM | M3 | 62.8365 |  | 0 | 0
| 97914 | TRANSPORTE COM CAMINHÃO BASCULANTE DE 6 M3, EM VIA URBANA PAVIMENTADA, DMT 30 KM. AF_01/2018 | M3XKM | 4398.555 |  | 0 | 0
| 96401 | EXECUÇÃO DE IMPRIMAÇÃO COM ASFALTO DILUÍDO CM-30. AF_09/2017 | M2 | 418.91 |  | 0 | 0
RECUPERAÇÃO DE CAPA ASFALTICA
| 72942 | PINTURA DE LIGACAO COM EMULSAO RR-1C | M2 | 418.91 |  | 0 | 0
| COMP 03 | CONSTRUÇÃO DE PAVIMENTO COM APLICAÇÃO DE CONCRETO BETUMINOSO USINADO A QUENTE (CBUQ), CAMADA DE ROLAMENTO, COM ESPESSURA DE 3,0 CM - FAIXA "C" - EXCLUSIVE TRANSPORTE. AF_03/2017 | M3 | 12.5673 |  | 0 | 0
| 97914 | TRANSPORTE COM CAMINHÃO BASCULANTE DE 6 M3, EM VIA URBANA PAVIMENTADA, DMT 30 KM ( MATERIAL BETUMINOSO) | M3XKM | 377.019 |  | 0 | 0
4 | Sinapi Fev. 2019 | RECAPEAMENTO ASFALTICO |  |  |  | TOTAL DO GRUPO: | 0
| 73806/1 | LIMPEZA DE SUPERFICIES COM JATO DE ALTA PRESSAO DE AR E AGUA | M2 | 2016.48 |  | 0 | 0
| 72942 | PINTURA DE LIGACAO COM EMULSAO RR-1C | M2 | 2016.48 |  | 0 | 0
| COMP 03 | CONSTRUÇÃO DE PAVIMENTO COM APLICAÇÃO DE CONCRETO BETUMINOSO USINADO A QUENTE (CBUQ), CAMADA DE ROLAMENTO, COM ESPESSURA DE 5,0 CM - FAIXA "C" - EXCLUSIVE TRANSPORTE. AF_03/2017 | M3 | 100.824 |  | 0 | 0
| 97914 | TRANSPORTE COM CAMINHÃO BASCULANTE DE 6 M3, EM VIA URBANA PAVIMENTADA, DMT 30 KM ( MATERIAL BETUMINOSO) | M3XKM | 3024.72 |  | 0 | 0
5 | Sinapi Fev. 2019 | URBANIZAÇÃO |  |  |  | TOTAL DO GRUPO: | 0
DEMOLIÇÃO E EXECUÇÃO DE MURETA
| 97622 | DEMOLIÇÃO DE ALVENARIAE ESTRUTURAS DE CONCRETO | M3 | 3 |  | 0 | 0
| 72900 | TRANSPORTE DE ENTULHO COM CAMINHAO BASCULANTE 6 M3, RODOVIA PAVIMENTADA DMT 10KM | M3 | 4.5 |  | 0 | 0
| 95956 | EXECUÇÃO DE ESTRUTURAS DE CONCRETO ARMADO, INCLUSIVE ESCAVAÇÃO MANUAL, FORMAS EM MADEIRA, AÇO CA 50 E CA 60 E CONCRETO FCK = 25 MPA. | M3 | 0.25 |  | 0 | 0
| 87478 | ALVENARIA DE VEDAÇÃO DE BLOCOS CERÂMICOS FURADOS (ESPESSURA 9CM) E ARGAMASSA DE ASSENTAMENTO COM PREPARO MANUAL. AF_06/2014 | M2 | 6.5 |  | 0 | 0
| 87879 | CHAPISCO APLICADO SOMENTE EM PILARES E VIGAS DAS PAREDES INTERNAS, COM COLHER DE PEDREIRO. ARGAMASSA TRAÇO 1:3 | M2 | 12 |  | 0 | 0
| 87532 | EMBOÇO, PARA RECEBIMENTO DE CERÂMICA, EM ARGAMASSA TRAÇO 1:2:8, PREPARO MANUAL, APLICADO MANUALMENTE EM FACES , ESPESSURA DE 20MM, COM EXECUÇÃO DE TALISCAS. AF_06/2014 | M2 | 12 |  | 0 | 0
CALÇADA
| 97636 | DEMOLIÇÃO PARCIAL DE PAVIMENTO ASFÁLTICO, DE FORMA MECANIZADA, SEM REAPROVEITAMENTO. AF_12/2017 | M2 | 39.025 |  | 0 | 0
| 85422 | PREPARO MANUAL DE TERRENO REGULARIZAÇÃO E COMPACTAÇÃO | M2 | 78.05 |  | 0 | 0
| 92396 | EXECUÇÃO DE PASSEIO EM PISO INTERTRAVADO, COM BLOCO RETANGULAR COR NATURAL DE 20 X 10 CM, ESPESSURA 6 CM. INCLUSIVE LASTRO DE POÓ DE PEDRA 5,00 CM E REJUNTAMENTO COM AREA GROSSA AF_12/2015 | M2 | 78.05 |  | 0 | 0
VALOR TOTAL DA OBRA : | [6 empty] | 0
BDI : | [6 empty] | 0
VALOR TOTAL DA OBRA COM BDI: | [6 empty] | 0
Responsável Técnico:
Carimbo e Assinatura CREA/CAU:
Responsavel Legal:
Carimbo e Assinatura

## CRON
IMPRIMIR EM PAPEL TIMBRADO DA EMPRESA PROPONENTE
CRONOGRAMA FÍSICO-FINANCEIRO
Edital : |  | TP -xxx | Area da Ampli: |  | 2016.48
Tomador: |  | Prefeitura Municipal de Dois Vizinhos - PR | Custo R$/m2 |  | 0
Empreendimento: |  | PAVIMENTAÇÃO ASFALTICA
Local da Obra: |  | RUA FIRMO HABLICH E AV. PRESS. KENNEDY
Empresa Prop.: |  | xxxxxxxxxxxxxx
CNPJ: |  | xxxxxxxxxxxxxx
Data Base: |  | xxxxxxxxxxxxxx
BDI c/ deson.: |  | 4.712%
| ITEM . | DESCRIÇÃO |  | VALOR DO GRUPO |  | MÊS °1 | MÊS °2 | MÊS °3 | MÊS °4 | MÊS °5 | MÊS °6 | MÊS °7 | MÊS °8 | MÊS °9 | MÊS °10 | MÊS °11 | MÊS °12 | % TOTAL
| 1 | SERVIÇOS PRELIMINARES |  | 0 | [13 empty] | 0%
| 2 | DRENAGEM |  | 0 | [13 empty] | 0%
| 3 | RECUPERAÇÃO DE PAVIMENTO ASFALTICO |  | 0 | [13 empty] | 0%
| 4 | RECAPEAMENTO ASFALTICO |  | 0 | [13 empty] | 0%
| 5 | URBANIZAÇÃO |  | 0 | [13 empty] | 0%
0%
0%
0%
| % TOTAL DE EXECUÇÃO: |  |  | 100% |  | #DIV/0! | #DIV/0! | #DIV/0! | #DIV/0! | #DIV/0! | #DIV/0! | #DIV/0! | #DIV/0! | #DIV/0! | #DIV/0! | #DIV/0! | #DIV/0!
| TOTAL: |  |  | 0 |  | 0 | 0 | 0 | 0 | 0 | 0 | 0 | 0 | 0 | 0 | 0 | 0
| TOTAL ACUM.: |  |  |  |  | 0 | 0 | 0 | 0 | 0 | 0 | 0 | 0 | 0 | 0 | 0 | 0
Responsável Técnico:
Carimbo e Assinatura CREA/CAU:
Responsavel Legal:
Carimbo e Assinatura

## composiçoes (hidden)
COMP 01 |  | BOCA DE LOBO - BL/01-130x80/120, ESCAVAÇÃO, REGULARIZAÇÃO E COMPACTAÇÃO DE FUNDO, LASTRO DE BRITA 5 CM, PISO EM CONCRETO 10 CM, ALVENARIA EM BLOCO DE CONCRETO PREENCHIDO ESPESSURA 14 CM, CHAPISCO EM REBOCO INTERNO, GRELHA EM AÇO CA 50 ø 25MM COMPLETA
ITEM . | SINAPI FEV 2019 | DESCRIÇÃO | UND. | QUANT. | VALOR UNIT. | TOTAL
1.1 | 90082 | ESCAVAÇÃO MECANIZADA DE VALA COM PROF. ATÉ 1,5 M, COM ESCAVADEIRA HIDRÁULICA OU RETROESCAVADEIRA, EM SOLO DE 1A CATEGORIA, EM LOCAIS COM ALTO NÍVEL DE INTERFERÊNCIA. DIMENSOES DE ABERTURA | M3 | 2.73 | 7,78 | 21.2394
1.2 | 94098 | REGULARIZAÇÃO/PREPARO E COMPACTAÇÃO MANUAL DE FUNDO DE VALA, EM LOCAL COM NÍVEL ALTO DE INTERFERÊNCIA. DIMENSOES | M2 | 1.04 | 5,66 | 5.8864
1.3 | 4721 | LASTRO DE PEDRA BRITADA N. 1 (9,5 a 19 MM) E= 5,00 CM DIMENSOES | M3 | 0.05 | 44,00 | 2.2
1.4 | 94963 | PISO EM CONCRETO DESEMPENADO FCK = 15MPA, TRAÇO 1:3,4:3,5 (CIMENTO/ AREIA MÉDIA/ BRITA 1) - PREPARO MECÂNICO COM BETONEIRA 400 L. AF_07/2016 DIMENSÕES | M3 | 0.104 | 255,32 | 26.5533
1.5 | 92268 | FABRICAÇÃO DE FÔRMA PARA LAJES E VIGAS, EM CHAPA DE MADEIRA COMPENSADA PLASTIFICADA, E = 18 MM. AF_12/2015 | M2 | 0.42 | 34,34 | 14.4228
1.6 | 89453 | ALVENARIA DE BLOCOS DE CONCRETO ESTRUTURAL 14X19X39 CM, (ESPESSURA 14 CM), FBK = 4,5 MPA, PARA PAREDES COM ÁREA LÍQUIDA MENOR QUE 6M², SEM VÃOS, UTILIZANDO PALHETA. AF_12/2014 | M2 | 6.3 | 55,69 | 350.847
1.7 |  | VIGA DE CHUMBAMENTO DE GRADE
1.7.1 | 94963 | CONCRETO FCK = 15MPA, TRAÇO 1:3,4:3,5 (CIMENTO/ AREIA MÉDIA/ BRITA 1) - PREPARO MECÂNICO COM BETONEIRA 400 L. AF_07/2016 DIMENSÕES | M3 | 0.063 | 255,32 | 16.0852
1.7.2 | 92268 | FABRICAÇÃO DE FÔRMA PARA LAJES E VIGAS, EM CHAPA DE MADEIRA COMPENSADA PLASTIFICADA, E = 18 MM. AF_12/2015 | M2 | 1.26 | 34,34 | 43.2684
1.8 |  | REVESTIMENTO
1.8.1 | 87878 | CHAPISCO APLICADO EM ALVENARIAS E ESTRUTURAS DE CONCRETO INTERNAS, COM COLHER DE PEDREIRO. ARGAMASSA TRAÇO 1:3 COM PREPARO MANUAL. AF_06/2014 AREA LIQUIDA (3,20X0,8) | M2 | 6.3 | 3,35 | 21.105
1.8.2 | 87535 | EMBOÇO, PARA RECEBIMENTO DE CERÂMICA, EM ARGAMASSA TRAÇO 1:2:8, PREPARO MECÂNICO COM BETONEIRA 400L, APLICADO MANUALMENTE EM FACES INTERNAS DE PAREDES, PARA AMBIENTE COM ÁREA MAIOR QUE 10M2, ESPESSURA DE 20MM, COM EXECUÇÃO DE TALISCAS. AF_06/2014 AREA LIQUIDA (3,20X0,8) | M2 | 6.3 | 19,70 | 124.11
1.9 |  | GRELHA
1.9.1 | 25 | ACO CA-50, 25,0 MM, VERGALHAO 3,95 Kg/m | KG | 4,36 | 4,05 | 17.658
1.9.2 | 6160 | SOLDADOR | H | 2 | 16,41 | 32.82
1.9.3 | 39914 | SOLDA EM VARETA FOSCOPER, D = *2,5* MM | KG | 0.5 | 140,93 | 70.465
1.9.4 | 6110 | SERRALHEIRO | H | 0.15 | 15,94 | 2.391
1.10 | 73964/6 | REATERRO DE VALA COM COMPACTAÇÃO MANUAL | M3 | 1 | 49,44 | 49.44
TOTAL | [5 empty] | 798.4914
COMP 02 |  | DEMOLIÇÃO DE MEIO FIO EXISTENTE EM CONCRETO SENDO PRÉ-MOLDADO OU MOLDADO IN LOCO INCLUSIVE DESCARTE DO MESMO |  |  |  | M
ITEM . | SINAPI FEV 2019 | DESCRIÇÃO | UND. | QUANT. | VALOR UNIT. | TOTAL
1.1 | 5678 | RETROESCAVADEIRA SOBRE RODAS COM CARREGADEIRA, TRAÇÃO 4X4, POTÊNCIA LÍQ. 88 HP, CAÇAMBA CARREG. CAP. MÍN. 1 M3, CAÇAMBA RETRO CAP. 0,26 M3, PESO OPERACIONAL MÍN. 6.674 KG, PROFUNDIDADE ESCAVAÇÃO MÁX. 4,37 M - CHP DIURNO. AF_06/2014 | CHP | 0.05 | 93,99 | 4.6995
1.2 | 88316 | SERVENTE COM ENCARGOS COMPLEMENTARES | H | 0.1 | 16,70 | 1.67
1.3 | 95303 | TRANSPORTE COM CAMINHÃO BASCULANTE 10 M3 DE MASSA ASFALTICA PARA PAVIMENTAÇÃO URBANA DMT 10 KM | M3XKM | 0.01 | 0,94 | 0.0094
TOTAL | [5 empty] | 6.3789
COMP 03 |  | CONSTRUÇÃO DE PAVIMENTO COM APLICAÇÃO DE CONCRETO BETUMINOSO USINADO A QUENTE (CBUQ), CAMADA DE ROLAMENTO, COM ESPESSURA DE 3,0 CM - FAIXA "C" - EXCLUSIVE TRANSPORTE. AF_03/2017 |  |  |  | M3
ITEM . | SINAPI FEV 2019 | DESCRIÇÃO | UND. | QUANT. | VALOR UNIT. | TOTAL
| 1518 | CONCRETO BETUMINOSO USINADO A QUENTE (CBUQ) PARA PAVIMENTACAO ASFALTICA, PADRAO DNIT, FAIXA C, COM CAP 50/70 - AQUISICAO POSTO USINA | T | 2.5548 | 304.5 | 777.9366
| 5835 | VIBROACABADORA DE ASFALTO SOBRE ESTEIRAS, LARGURA DE PAVIMENTAÇÃO 1,90 M A 5,30 M, POTÊNCIA 105 HP CAPACIDADE 450 T/H - CHP DIURNO. AF_11/2014 | CHP | 0.058 | 217,73 | 12.6283
| 88314 | RASTELEIRO COM ENCARGOS COMPLEMENTARES | H | 1.4126 | 15.93 | 22.5027
| 91386 | CAMINHÃO BASCULANTE 10 M3, TRUCADO CABINE SIMPLES, PESO BRUTO TOTAL 23.000 KG, CARGA ÚTIL MÁXIMA 15.935 KG, DISTÂNCIA ENTRE EIXOS 4,80 M, POTÊNCIA 230 CV INCLUSIVE CAÇAMBA METÁLICA - CHP DIURNO. AF_06/2014 | CHP | 0.058 | 159.8 | 9.2684
| 95631 | ROLO COMPACTADOR VIBRATORIO TANDEM, ACO LISO, POTENCIA 125 HP, PESO SEM/COM LASTRO 10,20/11,65 T, LARGURA DE TRABALHO 1,73 M - CHP DIURNO. AF_11/2016 | CHP | 0.0951 | 128.12 | 12.1842
| 96157 | TRATOR DE PNEUS COM POTÊNCIA DE 85 CV, TRAÇÃO 4X4, COM VASSOURA MECÂNICA ACOPLADA - CHP DIURNO. AF_03/2017 | CHP | 0.0427 | 79.21 | 3.3823
| 96463 | ROLO COMPACTADOR DE PNEUS, ESTATICO, PRESSAO VARIAVEL, POTENCIA 110 HP, PESO SEM/COM LASTRO 10,8/27 T, LARGURA DE ROLAGEM 2,30 M - CHP DIURNO. AF_06/2017 | CHP | 0.0495 | 127.63 | 6.3177
TOTAL | [5 empty] | 844.2202
COMP 04 |  | CAIXA DE LIGAÇÃO - CL01-100x100/80 ESCAVAÇÃO, REGULARIZAÇÃO E COMPACTAÇÃO DE FUNDO, LASTRO DE BRITA 5 CM, PISO EM CONCRETO 10 CM, ALVENARIA EM BLOCO DE CONCRETO PREENCHIDO ESPESSURA 14 CM, CHAPISCO EM REBOCO INTERNO, TAMPA EM CONCFRETO COMPLETA |  |  |  | UND.
ITEM . | SINAPI FEV 2019 | DESCRIÇÃO | UND. | QUANT. | VALOR UNIT. | TOTAL
1.1 | 90082 | ESCAVAÇÃO MECANIZADA DE VALA COM PROF. ATÉ 1,5 M, COM ESCAVADEIRA HIDRÁULICA OU RETROESCAVADEIRA, EM SOLO DE 1A CATEGORIA, EM LOCAIS COM ALTO NÍVEL DE INTERFERÊNCIA. | M3 | 2 | 7,78 | 15.56
1.2 | 94098 | REGULARIZAÇÃO/PREPARO E COMPACTAÇÃO MANUAL DE FUNDO DE VALA, EM LOCAL COM NÍVEL ALTO DE INTERFERÊNCIA. | M2 | 1 | 5,66 | 5.66
1.3 | 4721 | LASTRO DE PEDRA BRITADA N. 1 (9,5 a 19 MM) E= 5,00 CM | M3 | 0.05 | 44,00 | 2.2
1.4 | 94963 | PISO EM CONCRETO DESEMPENADO FCK = 15MPA, TRAÇO 1:3,4:3,5 (CIMENTO/ AREIA MÉDIA/ BRITA 1) - PREPARO MECÂNICO COM BETONEIRA 400 L. AF_07/2016 | M3 | 0.1 | 255,32 | 25.532
1.5 | 92268 | FABRICAÇÃO DE FÔRMA PARA LAJES E VIGAS, EM CHAPA DE MADEIRA COMPENSADA PLASTIFICADA, E = 18 MM. AF_12/2015 | M2 | 0.4 | 34,34 | 13.736
1.6 | 89453 | ALVENARIA DE BLOCOS DE CONCRETO ESTRUTURAL 14X19X39 CM, (ESPESSURA 14 CM), FBK = 4,5 MPA, PARA PAREDES COM ÁREA LÍQUIDA MENOR QUE 6M², SEM VÃOS, UTILIZANDO PALHETA. AF_12/2014 | M2 | 3.2 | 55,69 | 178.208
1.7 |  | TAMPA DE CONCRETO
1.7.1 | 94963 | CONCRETO FCK = 15MPA, TRAÇO 1:3,4:3,5 (CIMENTO/ AREIA MÉDIA/ BRITA 1) - PREPARO MECÂNICO COM BETONEIRA 400 L. AF_07/2016 | M3 | 0.12 | 255,32 | 30.6384
1.7.2 | 92268 | FABRICAÇÃO DE FÔRMA PARA LAJES E VIGAS, EM CHAPA DE MADEIRA COMPENSADA PLASTIFICADA, E = 18 MM. AF_12/2015 | M2 | 1.4 | 34,34 | 48.076
| 92762 | ARMAÇÃO DE PILAR OU VIGA DE UMA ESTRUTURA CONVENCIONAL DE CONCRETO ARMADO EM UM EDIFÍCIO DE MÚLTIPLOS PAVIMENTOS UTILIZANDO AÇO CA-50 DE 10,0 MM - MONTAGEM. AF_12/2015 | KG | 41 | 6.89 | 282.49
1.8 |  | REVESTIMENTO
1.8.1 | 87878 | CHAPISCO APLICADO EM ALVENARIAS E ESTRUTURAS DE CONCRETO INTERNAS, COM COLHER DE PEDREIRO. ARGAMASSA TRAÇO 1:3 COM PREPARO MANUAL. AF_06/2014 AREA LIQUIDA (3,20X1,20) | M2 | 3.2 | 3,35 | 10.72
1.8.2 | 87535 | EMBOÇO, PARA RECEBIMENTO DE CERÂMICA, EM ARGAMASSA TRAÇO 1:2:8, PREPARO MECÂNICO COM BETONEIRA 400L, APLICADO MANUALMENTE EM FACES INTERNAS DE PAREDES, PARA AMBIENTE COM ÁREA MAIOR QUE 10M2, ESPESSURA DE 20MM, COM EXECUÇÃO DE TALISCAS. AF_06/2014 AREA LIQUIDA (3,20X1,20) | M2 | 3.2 | 19,70 | 63.04
TOTAL | [5 empty] | 675.8604
COMP 05 |  | DEMOLIÇÃO MECANICA DE BOCA DE LOBO COM TRANPOSTE DE ENTULHO DMT 3 KM |  |  |  | UND.
ITEM . | SINAPI JAN 2019 | DESCRIÇÃO | UND. | QUANT. | VALOR UNIT. | TOTAL
1.1 | 90082 | ESCAVAÇÃO MECANIZADA DE VALA COM PROF. ATÉ 1,5 M, COM ESCAVADEIRA HIDRÁULICA OU RETROESCAVADEIRA, EM SOLO DE 1A CATEGORIA, EM LOCAIS COM ALTO NÍVEL DE INTERFERÊNCIA. | M3 | 2.5 | 7.78 | 19.45
1.2 | 72897 | CARGA MANUAL DE ENTULHO EM CAMINHAO BASCULANTE 6 M3 | M3 | 2.5 | 20.11 | 50.275
1.3 | 92970 | DEMOLIÇÃO DE PAVIMENTAÇÃO ASFÁLTICA COM UTILIZAÇÃO DE MARTELO PERFURADOR, ESPESSURA ATÉ 15 CM, EXCLUSIVE CARGA E TRANSPORTE | M2 | 3 | 12.09 | 36.27
1.4 | 72900 | TRANSPORTE DE ENTULHO COM CAMINHAO BASCULANTE 6 M3, RODOVIA PAVIMENTADA, DMT 0,5 A 1,0 KM | M3 | 2.5 | 5.56 | 13.9
TOTAL | [5 empty] | 119.895